## 工作记录1
|  | 完成 |  | 18.1.9 |  | 18.1.10 | 18.1.11
|  | 进行中 |  | cpc客户端 |  | 增加3次完全没收到数据，认为失败。 | 默认配置与其他配置模式确认一下，看有没有稳定性问题
|  |  |  | gd150flash出错 |  | 添加USB上传模式
|  |  |  | 买手机 |  | nrf24l01看完一遍 | 原理图增加USB VBUS电平检测，检测USB是否插入
|  |  |  | 因为在发空包，所以要点击两下才，重新启动扫描的问题 |  | stm32中断向量 | 了解载波检测
[6 empty] | 看门狗 | flash文件更新给锐雄
|  |  |  | 收发联调 |  | 失败提示音 | 近距离测试，起码不允许失败
[6 empty] | 增加保存配置 | AD检测电池电压
|  |  |  | 18.1.12 |  | 18.1.13 | 18.1.15
|  |  |  | flash添加测试成功与失败记录 |  | 画出发送端，与接收端，数据过程 | 测试不同pcb的距离
|  |  |  | 笔记本收测试 |  | 了解跳频技术 | 测试不同天线的距离
|  |  |  | 了解载波检测 |  | 做发送频率更改的测试，看接收端能不能收到 | 修改不同频率，看是否有效
|  |  |  | 如何提高响应速度 |  |  | 修改不同的空中速度，测试效果
|  |  |  | 18.1.16 |  | 18.1.17 | 18.1.18
|  |  | 失败率高 | 测试5个空包之后，有没有成功上传 |  | 考虑发送空包的最好时机 | 调频技术
|  |  |  | 发现偶尔第一个字符丢失的现象 |  | 增加关机前保存s_pid | 解决误码问题
|  |  |  | 接收端的实现与协议有偏差，需要修改 |  | 接收端增加成功收到数据后，1s钟没有上传，则保存在flash
|  |  |  | flash关机时，保存最后成功的PID，下次开机时，就可以避免最后一包丢失的现象 |  | 了解区块链技术
接受响应时，增加pid是否相等的判断
考虑发送空包的最好时机
|  |  |  | 18.1.19 |  | 18.1.20 | 18.1.22
|  |  |  | 调频技术 |  | 增加净接收端，并且打印收到数据，与锐雄对比 | 接收灵敏度问题
|  |  |  | 解决误码问题 |  |  | 查出是测试版的接收灵敏度的问题
|  |  |  | nrf24l01 |  | 测试方向
单1包的稳定性测试
加上空包继续测试
目前根据协议，最差的状况就是，最后一包数据还没上传是，接收器一直处于warning状态，这时可让远处的扫描枪靠近接收器消除警告
解决匹配不灵敏的问题。切换成接收状态时，不能先切换为idle，不然接收不灵敏
|  |  |  | 18.1.23 |  | 18.1.24 | 18.1.25
|  |  |  | 测试误码率 |  | 测试新板X-9700 v1.3，性能比较好 | 测试
|  |  |  | 室内室外 |  | 室内测试，目前没发现问题 | 发现会出现不对应的情况，不知是否打印的原因。使接收端也增加flash保存，和发送端的作比较
|  |  |  | 空包增加一个spid参数，增加数据成功率 |  | 发1873 收到1872次
|  |  |  | 18.1.26 |  | 18.1.29 | 18.1.30
| 去除D+，D-电容 |  |  | usb识别不出的问题。 |  | 看接收端根据原则修改的进度 | 同步测试
|  |  |  | 接收端增加次数记录 |  | 进行测试是否同步 | 跳频，只在配对同时，更改频率
|  |  |  | 测试结果，接收端少了一个，且出现乱码 |  | 锐雄修改了逻辑之后，经过1天的室内测试没发现有不同步的状况 | 增加多个发射枪，接收器乱码问题解决
|  |  |  | 总结了下接收端的情况，已发给锐雄 |  | 增加电池电压检测 | 增加配对时，随机确定频道，使得相互两个发射强不会干扰，如果出现干扰，可重新配对，但概率较小
可能双方沟通的还是较少，导致项目方向出现了偏差
[5 empty] | 18.1.31 | 18.2.1 |  | 18.2.2
|  |  |  | WiFi等干扰问题 |  | 找出跳频策略，以及信号空包检测响应方法 | 增加跳频后，稳定工作
空包增加 channel 项
pwm输出驱动蜂鸣器
[5 empty] | 18.2.5 | 18.2.6
| 局部数组过大，应该是溢出 |  |  | 添加蜂鸣器程序异常，找出原因，查看反汇编 |  | 失败后恢复慢的问题
ucos移植GD
恢复基本功能
ucos移植GD
准备好回家的工具
|  |  |  | 18.2.23 |  | 2.24
|  |  |  | ucos移植所耗ram太大，放弃 |  | 使用rtos程序流程可以简单，不受流程的限值
初步观察效率要比裸机跑的快，不过ram不太够用
争取下星期一把全部功能都添加上去，看然够不够用，以及性能，是否需要更换芯片或者怎么优化
之前做的那一版本，有近距离偶尔出现传输失败的情况，正在查找原因。
[5 empty] | 2.26 | 2.27 | 2.28
[5 empty] | 解决补包不灵敏的问题 | freertos，play任务改成挂起与恢复 | 测试全部信道质量
[6 empty] | 解决补包不灵敏的问题 | 修改跳频策略
[5 empty] | 3.1 | 3.2 | 3.3
[5 empty] | 测试全部信道质量 | 测试全部信道质量 | 优化
[5 empty] | 修改跳频策略 | 修改跳频策略
[5 empty] | 3.5 | 3.6 | 3.7
[5 empty] | 增加强制匹配与一般匹配 | 增加强制匹配与一般匹配 | 查看有哪里需要优化
[6 empty] | 增加连续，与单次模式 | 了解数据处理
了解键盘语言
[5 empty] | 3.12 | 3.13 | 3.14
[5 empty] | 修改某些特殊序列的输出问题，例如0)0) | 移植各国键盘键值，已经弄好美国 德国 | 熟悉source insight
添加张工所有的键盘语言
移植张工的键盘值
[5 empty] | 3.21 | 3.24
[5 empty] | 设置休眠时间 | 完善前缀的修改流程
[5 empty] | 3.26 | 3.27 |  | 3.28
[5 empty] | 测试扫描模块数据正确性，排查原因 | 切换二维模块协议输出 |  | codeID配置好之后，会出现之后codeID没效果的情况
[6 empty] | codeID |  | 周期性的启动，出现启动不了的情况
[5 empty] | 增加前缀后，测试正确性 | suffix
[5 empty] | 增加codeId后，其他的命令都会添加该ID，需要另外处理 | 连续模式快速按按键偶有错误
[5 empty] | 2018-03-29 | 2018-03-30 |  | 2018-03-31
| 应该能解决，过一段时间后，二维模块的codeID DISABLE |  |  |  | 二维模块有个写flash操作，当前的做法是写之后。再加入一个写flash操作 | 重新整理下prefix和codeID代码 |  | 测试
[6 empty] | 增加SUFFIX |  | 改正取出后缀的长度问题
[5 empty] | 且数据擦除时，执行disable codeID命令，防止数据擦出时，二维模块还带着CODEID，影响数据解析 |  |  | 增加前缀合后缀的长度限制。以免出现数组越界（当数据超过15时，添加前后缀没反应）
将串口中断程序重新整理了下。将二维模块的状态数据，与扫码出来的数据区分开来
修改BEEP_DIS的导致设备不工作的bug
增加每次扫码完成到重新扫码的时间限制，不得少于120ms
[5 empty] | 2018-04-02 | 2018-04-03 | 2018-04-04
[5 empty] | 将codeID与prefix顺序调整 | 隐藏数据 | 把隐藏动作放在data_send中，以免干扰其他功能设置
[5 empty] | 跟张工确定，还有哪些码需要打开的需不需要做 | 增加默认换行结尾
发现128到256之间数据出错。更新了固件版本18/3/30
了解字符串匹配算法KMP
2018-04-09
bug |  |  |  |  | 把设置命令改成620C的一套
连续模式下连续按按键会停止工作
输出300个加前缀后缀，会出现输出数据多或者少。这个原因可能是刚开始禁止了溢出中断，所以数据没来得及读，所以导致数据被覆盖，所以数据出错。 当我使能溢出中断的时候，由于发生了溢出，所以不断的进入串口溢出中断。设备卡死。
[5 empty] | 2018-04-21 | 2018-04-25 | 2018-04-26
[5 empty] | 整理出2.4G函数 | 使用rand等标准函数时，容易出现问题，需要找一个替代的随机数算法，且microLib不打勾也会出现问题 | 把cal_channel的val变量去掉，重新开机后恢复正常
把标准库函数去掉，rand（） srand（），malloc free等。正常运行
[5 empty] | 2018-04-27 | 2018-04-28
[5 empty] | 添加codeID修改时，又出现了问题。把整个程序中其他函数的变量给取消了之后就好了，不知该怎么解释 | 发现GD的芯片后端部分的flash执行时比较慢的，才导致读取串口数据的时候，经常会丢数据。这样也解释了为什么串口经常会丢数据，因为程序编译出来已经有38k了。现在正在把执行频率低的程序，放在了后端。运行正常
[5 empty] | 2018-05-03 | 2018-05-05 |  | 2018-05-07
[5 empty] | 串口命令把codeID设为常开 | 添加字符串插入 | first，初始化插入组，保存到flash。以后可以读出。
添加codeTYPE
设计插入组命令
[5 empty] | 2018-05-11 | 2018-05-14
[5 empty] | 锐雄修改了相关的配置参数后，可以一次发送64个字节 | 有线模式共测试了328537行,其中错误0行
目前，发送间隔少于600ms就会出错
[5 empty] | 2018-05-16 | 2018-05-18 | 2018-05-19
[5 empty] | si4438 datasheet |  | 把不必要的property配置去掉之后，CRC正常
PACKET HANDLER OPERATION FOR Si446X RFIC，大概理解芯片的特性
测试CRC生效
WDS设置，CRC使能等
[5 empty] | 2018-05-21 | 2018-05-23 | 2018-05-24
[5 empty] | 跳线连接，初始化通过(刚开始VCC接错了，导致不断进入初始化) | 2.4G测试代码完善，增加分组数据监测 | 实现wds自动跳频功能，但是数据出错概率较大，待解决
433跳频测试
接收端长度由0改为64
已解决RX自动跳频CRC没使能的问题
2018-05-25
[5 empty] | 测试中仍然发现跳频模式CRC失效 |  | 2018-05-28
[5 empty] | 最后总结出，需要在数据段中，加入CRC算法。因为硬件CRC值是保证无线传输阶段的校验，不包括读出写入的过程 |  | 解决状态切换死等问题
解决该问题就是在一定时间之后，重新修改一遍
发送完成转接收，再转发送就出问题，收到的是00000，目前解决的办法是在发送数据之前，先进行一次状态切换5.
[5 empty] | 2018-05-29 | 2018-05-30
[5 empty] | 匹配成功 | 已经可以正常收发数据
[5 empty] | 已经可以成功发送数据，还需要继续优化 | 正在测试
[5 empty] | 2018-06-01 | 2018-06-02 | 2018-06-04
[5 empty] | 找到匹配时信号差的原因 | 锐雄的建议，把发送时间改成查看状态位，稳定了许多 | 星期六晚上6点左右到星期一早上8点半，成功次数377146.失败810，失败率是0.2%
目前找到的问题是，重新初始化后为别的参数后，就出问题
匹配过程已经流畅
初步发现，系统设置影响了发射器
p->crc = crc_cal_by_bit((uint8_t*)p,sizeof(broadcast_def)-2); 该语句影响了发送性能 ，需要查找原因
由于tx，FIFO阈值，有可能会出现数据错误的现象
发现search_channel写的不好，可能又是什么堆栈溢出的原因，导致发送受影响
[5 empty] | 2018-06-05 | 2018-06-06 | 2018-06-07
[5 empty] | 把发送响应次数都设置为1，逐步提升性能 | 近距离单包测试167393次测试，失败率为0 | 近距离单包测试169652次测试，失败率为0
[5 empty] | 把7个频道换成4个，增加跳频速度 | 改进按键程序，增加空闲时空包发送 | 整理规范433程序结构
2018-06-08
[5 empty] | 今天学习了下，程序分层的方法。感谢群里问道一位路人哥，给我示例了个回调函数的用法。 |  |  |  |  | 1.操作室与测试室，收发成功224053，失败73.失败率约万分之3.数据正确，一半的时间有另外的设备干扰
[5 empty] | 2018-06-20 | 2018-06-21 | 2018-06-22
[5 empty] | 600B 17132成功 528失败 失败率3% | 600B 49946成功 2581失败 失败率5% | 100B 245947 2585 1%
[5 empty] | 203249成功 45失败 | 231855 52 0.02% | 427553 53 0.01%
[5 empty] | 整理lt8920 BSP |  | 整理出数据发送的BSP，不过还没测试
[5 empty] | 2018-06-23 | 2018-06-25 |  | 2018-06-26
[5 empty] | QR TEST 160142 27 0.01% | 单包测试 | 已经可以测试，但是接收端程序做了大改动。
377988 377978 不同步10个
[5 empty] | lt8920 BSP已经可以使用，测试正常。还需要注释，或者规范命名等 | 388031 382374 不同步5658
把接收响应时可能出现的CRC错误时，进入接收数据判断处理掉
[5 empty] | 2018-06-27 | 2018-06-28 |  | 2018-06-29
[5 empty] | 为了找出不同步的问题，增加测试代码，需要收发双方USB打印SuccessCount，Pid，SPid等 | 初步定位不同步原因是。接收器接收到正确的数据，且正确回复，但是后续却丢弃了数据包
突然想起，前几天做的BSP包测试，是在原先2.4G上面做的。所以2.4G的改进已经完成了，剩下的就是看看修正的过程中 有没有把哪些东西遗漏
但比正常的收发测试慢了点，正在测试
[5 empty] | 2018-06-30 | 2018-07-02 | 2018-07-04
[5 empty] | 发现接收器会收到之前的数据包，当在等待上传的状态中收到之前的数据包就会导致丢数据。目前只需要把收到空包不同时，把数据丢弃的部分删掉就ok | 单数据包测试，19万条左右卡住了，数据没问题 | 整理2.4G，测试约45万次没问题
需要记住这点，因为找问题就花了将近两星期
[5 empty] | 2018-07-05 |  |  | 2018-07-07
[5 empty] | 2.4G等待响应设置500ms不太好，改成50ms |  | 433修复了匹配过程失败时，不能正常通信的问题
空包初始化与计算频道的顺序调整。
[5 empty] | 2018-07-11 | 2018-07-12
[5 empty] | 测试2.4G，蓝牙样板，与三码2.4G对比 | 在应用稳定重新定义了usb函数，在不修改库的情况下，禁止了USB挂起中断，解决了重启USB卡住的问题
对三码2.4G的改进，性能提升明显
[5 empty] | 2018-07-26 | 2018-07-27 |  | 2018-07-30
[5 empty] | 换频最后，目前发现，只在第一个频道有回复，正在查找原因 | 双方同步了思想，2.4G已经比较正常的通信了 |  | 2.4GBSP增加USB功能
2.4BSP完善了Eeprom，删除flash文件
2.4G增加看门狗复位电路
目前发现性能瓶颈在接收响应端，需要加强
[5 empty] | 2018-07-31 | 2018-08-01 |  | 2018-08-02
[5 empty] | MM32 BSP编写或移植 | 电源 BSP框架已完成，升压芯片可控，蓝牙，2.4G要等相关的BSP出来再添加 |  | 完成虚拟串口BSP
[5 empty] | IWDG BSP完成 |  |  | 修复2.4G BSP响应较慢的问题
KEY 理解思路，并修改完成
[6 empty] | WIN7 64位 ，MM32虚拟串口驱动安装成功，熟悉例程 |  | 开始新方案长期测试
[5 empty] | 2018-08-03 | 2018-08-04 |  | 2018-08-06
[5 empty] | jtag swd转接口 | 了解条码编码，输入编码，输出编码的关系 |  | 熟悉样机代码流程
虚拟串口BSP
[5 empty] | 测试MM32 蓝牙+433板，了解多种编码的区别 | 灵动微样枪，中文输出ok，特殊字符输出不行
[5 empty] | 2018-08-07 | 2018-08-08 |  | 2018-08-09
[5 empty] | 初步测试，没发现卡死问题，开始持续测试 | 移植样板RF程序 | 发现发射枪会卡死，开看门狗会复位，说明喂不了狗
[5 empty] | 熟悉扫描，数据处理，数据发送过程 |  | 可能无线芯片卡死了，增加了监测出现卡死可以复位
[5 empty] | 2.4G接收端改成限时发送响应 |  | 增加数据清除指令，方便测试（不用每次都重新擦除，配置等一系列操作）
2.4G移植，编译成功
[5 empty] | 2018-08-10 | 阅读X297n的数据手册，方便完成2.4GBSP包
先提交了分可以编译通过的2.4G BT文件
初步发现是扫描器移植退不出中断
[5 empty] | 2018-08-13 | 2018-08-14 |  | 2018-08-15
[5 empty] | 完善2.4G BSP功能 | 完善2.4G BSP |  | 调试发送接口，发现一直是发送超时，应该咋flash里有读取相关的配置。需要询问供应商
阅读蓝牙资料/完善蓝牙BSP
了解需求，提供发送函数，降低耦合
[5 empty] | 2018-08-16 | 2018-08-17 | 2018-08-18 |  |  | 成功 | 失败
[5 empty] | 样机与配套程序调试，可方便读取样机配置 | 熟悉2.4G分包流程，完善接口 | 把提取出来的代码移植到样机测试，返回没问题，说明代码没问题，还需排查 |  | 样机1 | 1790015 | 113
[6 empty] | 蓝牙调试 |  |  | 样机2 | 1790609 | 51
[5 empty] | 发现样板2.4G晶振焊接错误 | 蓝牙已能实现发送，但返回有问题，需要查看 |  |  | 成功总数SUM=3580624 与接收到的数量相等
[5 empty] | 晶振换好，已经能正常接收，数据显示正常 |  | 三码2.4G两台样机，近距离测试了约8天，没出现卡死，没出现数据不同步的现象。每分钟约（155-160个条码），测试过程中隔一两天就重新匹配，改变频道
已提交初版无线使用接口
|  |  | 2018-08-20 | 成功 | 失败 | 2018-08-21 |  | 2018-08-22
|  |  | 样机1 | 2287467 | 122 | 阅读代码，查看是怎么配对的 | 已封装了2.4G配对程序，测试可用。初始化可改成从flash读取参数
|  |  | 样机2 | 2287003 | 56
成功总数SUM=3580624 与接收到的数量相等
整理MDK工程与BSP文件
|  |  |  | 2018-08-23 |  | 2018-08-24 |  | 2018-08-25
|  |  |  | 熟悉SVN conflict解决 |  | 整理wireless文件 |  | 使用mcu flash存储mac
|  |  |  | revert，updata，添加配对过程，commit |  | 1.将wireless无关的功能删除 drv_adc.c gpio_func.c SysBatt.c char_table.c |  | 建立配置使用的内部eeprom地址偏移
更换新的蓝牙模块，蓝牙有了发送反馈，BSP文件测试可用
|  |  |  | 蓝牙名添加mac后缀，方便识别，但需要重新上电才生效，已提交 |  |  |  | 删除原有的user_flash.c
[6 empty] | 2.将整合在一起的，分析条码命令删除 |  | 2.4G测试其他频率
3.将涉及USB的程序删除
|  |  |  | 2018-08-27 |  | 2018-08-28 |  | 2018-08-29
|  |  |  | 整合扫描器与无线收发 |  | 查找不同步原因： 1.数据本身出错，导致接收端没显示 2.无线发送，或接收端出错 | 0123456789加了数据监测，数据没有出错，但是发送成功201954，收到只有201924.刚好少了30条。不知道是不是测试软件弹出导致数据缺失
熟悉扫描器，上电需等待约5s
增加无线收发测试代码，记录成功次数与测试软件的做比较
|  |  |  | 测试结果保存在内部flash用与测试软件作比较 |  | 发送固定数据测试，初步测试约2万次没发现出错
|  |  |  | 开始测试 短数据0123456789 |  | 检查扫码得到的数据
|  |  |  | 成功10878，接收端少了5个 |  | 加了数据段的测试代码后，已经测试了5万多次，没出错
[5 empty] | 2018-08-30 | 2018-08-31 |  | 2018-09-01
[5 empty] | 281117同步，数据没错 | 昨晚电脑死机了 | 增加数据内容检测后，测了105960行，都没出错
[5 empty] | 蓝牙测试，高速低速速度比较 | 两台一起测试，一长（100B）一短。
[5 empty] | 修改波特率提高速度 | 0123456789 测试70535行，约4个多小时，没错 | 将扫描和发送分开，看错在哪
修改波特率导致模块出了问题，恢复不了，需要和厂商联系
[6 empty] | 约1：50 300B开始测试 | 查看为什么300错的那么多
[6 empty] | 100 软件端收到33401 错5行 发送端成功33399 | 已经反馈给厂家，现在需要测试新的蓝牙模块i435e
把样品拆出寄回厂家，安全模式继续测试
[6 empty] | 正在查找是获得数据出错，还是无线端数据出错 | 熟悉蓝牙模块i435e
300 软件端8124 没有错误，但是发送端8387。比较严重，正在查找原因
300确实明显出现发送端 比接收端的次数要多。明天需要查找原因
[5 empty] | 2018-09-03 | 2018-09-04 |  | 2018-09-05
[5 empty] | 读取BT返回数据 | 识别各种响应命令，获取蓝牙状态 | 使蓝牙输出得到稳定，速度最快
初始化蓝牙
[6 empty] | 100字节，约40万次，没错 | 完成ASCII字符对键值的转换，但速度快时容易出现错误
已经可以输出数据，速度稳定性需要继续优化
[5 empty] | 2018-09-06 | 2018-09-07 |  | 2018-09-08
[5 empty] | 犯了错误，忘了留意，AT指令的响应信息 | 使用蓝牙适配器，在PC上测试，7065行， 没错误 | 测试BT826，高速模式与低速模式差不多，更改波特率测试。但实际效果不明显
[5 empty] | 添加OK监听。 | 返厂的模块已修好，正要小心尝试，提高波特率
检测OK，情况与先前一样
所有按键都加入释放按键，也一样会出现错误
基本上都是换行符出现在其他的地方，导致误码
[5 empty] | 2018-09-10 | 2018-09-11 |  | 2018-09-12
[5 empty] | 熟悉M4开发板 | 熟悉ADC 与M3比较 输入 ADCCLK较大，采样速度较快 |  | 熟悉CRC功能
熟悉TMR功能
DMA温故而知新
ADC，模拟看门狗功能，产生中断
[5 empty] | 2018-09-13 | 2018-09-14 |  | 2018-09-15
[5 empty] | 输出比较，输入捕获，以及PWM模式熟悉一下 | 熟悉freertos例程 |  | 添加flash保存卡片ID功能
[5 empty] | 2018-09-18 | 2018-09-19 |  | 2018-09-20
[5 empty] | 测试安装样机，新安装的线圈，识别有问题正在查找 | 发现样机没装电池，使能升压电路就容易出问题。装上电池之后就ok了 | 熟悉WiFi模块的TCP连接，sta：server client
装机发出
熟悉wifi模块资料
2018-09-21
AT+CLOUDCMD命令不能使用，反应情况，等待升级工具
[5 empty] | 2018-09-25 | 2018-09-26 |  | 2018-09-27
[5 empty] | 尝试与ios app绑定，但失败，与供应商沟通 | 找出失败原因，AT命令换行的原因，已经能连接。 |  | 梳理wifi模块连接流程，以及流程图
解析wifi模块响应信息
发送数据成功，但延时有1-4秒。
模块重新上电能重连，手机在异地使用数据流量可以接受数据
[5 empty] | 2018-09-28 | 2018-09-29
[5 empty] | 初步可以扫码显示到手机上 | 不使用BSPKey文件，先出了wifi样机先
[5 empty] | 初步了解DNS域名分层，以及ip查找流程 | 目前已经使用正常，提示音等ok

## 2018
2018-09-30 | [5 empty] | 2018-10-06 | [6 empty] | 2018-10-07
操作系统协议栈大致分层 | 上半部 |  | 下半部 |  |  | 测试新的wifi APP的使用方法 |  | 不切换热点，连接公司wifi直接扫描设备，还是不行 |  |  |  |  | 弄好2.4G测试板，方便供应商过来解决。 |  | 增加匹配码
| TCP | UDP | IP | [11 empty] | 使用扫描等做提示
|  |  | ICMP | ARP | [8 empty] | 确认代码提示成功没bug
socket实体 | 套接字实体，实际上就是通信控制信息。例如在发送数据时，可查看socket中的IP地址，以及端口号。发送数据后，协议栈需要查看是否收到响应信息，数据也可能丢失，不能一直的等下去，这就需要协议栈知道到底等了多久，socket就记录了等待的时间，等等 |  |  |  |  | 测试新的2.4G接收器性能 |  | 还是老样子，供应商10号过来解决 |  |  |  |  | git 工作区，缓存区，仓库，以及每次编辑后都需要添加到缓存区，再提交到仓库
[6 empty] | 熟悉使用码云 | [6 empty] | android app可以使用，已经测试没问题，可能还有待优化
重新学习Github，因为码云和github相似，所以重新学习。在blbl上观看教学视频，理解各个概念star，fork，watch，pull request，issuecommit 等
从github克隆到本地笔记本，以及push。发现本地仓库显示未跟踪，不知道为什么
我爸打电话来骂我，然后我就顶回去了。挂电话才想起，今天是他生日
添加 扫码后重新使用app设置模块，但目前android app的连接AP有点问题，需要对方去完善
2018-10-08 | [5 empty] | 2018-10-09 | [7 empty] | 2018-10-10
确认代码提示成功没bug |  | 已经用样机测试过，是同样的问题，确定是代码本身有问题 |  |  |  | git pull | 第一次使用git 更新本地文件 | [5 empty] | 做好BT-957C发送API
[6 empty] | 看完了一个github视频，又找到了小甲鱼的git视频加深学习 | [6 empty] | 供应商也许要来
学习新建github page |  | 新建page，可用于写博客。技术文档等 | [10 empty] | BT-957C出现了些很微妙的问题，VDD，GND TX，RX，使用AT指令调试，发现用CH340串口助手不行，使用开发板就ok。厂商反映好像是 ：灌电流的问题，估计是灌电流太大，导致灌入模块，出现异常。这算哪方面的问题呢？
[6 empty] | penetrate |  | 渗透，穿刺，洞察
第一次提交个人日记 | [5 empty] | intentional |  | 故意，un...无意
BT-957C 测试中，与之前的BT-826差不多，但HID发送数据时，不是直接写入数据，而是 长度 + content
调试过程中，出现乱码的问题，正在反应给供应商
AT+HIDMODE=1，解决了乱码问题，但中文显示不了
买的电脑桌终于都到了，家里收拾了一遍，虽然是租房，也要有个可以舒舒服服的坐着学习的地方
2018-10-11 |  |  |  |  | 2018-10-12 | [11 empty] | BT-957C测试
查看BT-957C资料，是否有发送键盘字符的命令 |  |  |  |  | BT-957C测试 | [11 empty] | 测试设备 | 距离 | 长度 | 间隔s | 发送次数 | 收到次数 | 提示失败 | 是否误码 | 备注
测试BT-957C 发送键值，能发送单个，多个初步测试还有点问题 |  |  |  |  | 测试设备 | 距离 | 长度 | 间隔s | 发送次数 | 收到次数 | 提示失败 | 是否误码 | 备注 |  |  |  | 手机 | 半米 | 200 | 3 | 25 | 20 | 5 | 否
[5 empty] | 手机 | 半米 | 200 | 3 | 25 | 20 | 5 | 否 | [7 empty] | 2 | 34 | 19 | 15 | 否
BT957C测试记录 | [7 empty] | 2 | 34 | 19 | 15 | 否 | [7 empty] | 1 | 83 | 60 | 23 | 否
长码200B | 间隔5s中发一次，上传速度约是40B/S,输出提示没问题 | [6 empty] | 1 | 83 | 60 | 23 | 否 | [6 empty] | 100 | 1.5 | 66 | 51 | 15 | 否
[7 empty] | 100 | 1.5 | 66 | 51 | 15 | 否 | [7 empty] | 1 | 79 | 44 | 35 | 否
3s ，发21次，收到18次，三次提示error | [7 empty] | 1 | 79 | 44 | 35 | 否 | [7 empty] | 0.5 | 456 | 44 | 112 | 否
[8 empty] | 0.5 | 456 | 44 | 112 | 否 | [7 empty] | 0.2 | 365 | 43 | 322 | 否 | 换行位置出错
[8 empty] | 0.2 | 365 | 43 | 322 | 否 | 换行位置出错 | [5 empty] | 50 | 1.5 | 115 | 115 | 0 | 否
[7 empty] | 50 | 1.5 | 115 | 115 | 0 | 否 | [7 empty] | 0.8 | 117 | 99 | 18 | 否 | 换行位置出错
[8 empty] | 0.8 | 117 | 99 | 18 | 否 | 换行位置出错 | [6 empty] | 0.2 | 398 | 89 | 309 | 否 | 换行位置出错
[8 empty] | 0.2 | 398 | 89 | 309 | 否 | 换行位置出错 |  |  |  |  | 15m | 200 | 2 | 44 | 20 | 24 | 否 | 换行位置出错
[6 empty] | 15m | 200 | 2 | 44 | 20 | 24 | 否 | 换行位置出错 | [5 empty] | 100 | 1.5 | 93 | 47 | 46 | 否
[7 empty] | 100 | 1.5 | 93 | 47 | 46 | 否 | [7 empty] | 0.5 | 209 | 41 | 168 | 否 | 换行位置出错
[8 empty] | 0.5 | 209 | 41 | 168 | 否 | 换行位置出错 | [6 empty] | 0.2 | 453 | 43 | 410 | 否 | 换行位置出错
[8 empty] | 0.2 | 453 | 43 | 410 | 否 | 换行位置出错 | [5 empty] | 50 | 0.2 | 405 | 84 | 321 | 否 | 换行位置出错
[7 empty] | 50 | 0.2 | 405 | 84 | 321 | 否 | 换行位置出错 |  |  |  |  | 初步测试 手机与蓝牙模块距离测试约70~80米，但数据出错
初步测试 手机与蓝牙模块距离测试约70~80米，但数据出错
45
2018-10-13 | [6 empty] | 2018-10-14 | [9 empty] | 2018-10-15
git log | git log | [5 empty] | 尚硅谷 git教程 git reset --hard 练习 | [9 empty] | 手机测试200B，初步测试HIDDLY=18 没错
| git log --pretty=oneline | [5 empty] | 熟悉 另外两个 --soft --mixed参数 | [9 empty] | 学习呼吸家A1框架
| git log --oneline | [5 empty] | 学习git分支原理。 | [9 empty] | 2.4G供应商，已经给出解决方案，且会提供两套USB速度程序给我们
| git reflog | [5 empty] | 创建分支，开发，合并分支，以及解决冲突等
将957C周期发送改成等待OK，且HIDDLY设置到最小，查看效果。10都会有乱码（手机端） | [6 empty] | 梵尼洛芙 钻石，一不小心就给了定金5333,40分 | [9 empty] | 反映IOS更新问题
婚纱照也给了剩余的钱4588
HIDDLY=1，在PC上测试，是否乱码 PC上8000多行，200B没出错 | [6 empty] | 接下来有排还钱咯
拿了宝宝不用的蓝牙手环，自己用^-^
2018-10-16 | [15 empty] | 2018-10-18
供应商来现场解决 | [7 empty] | 2018-10-17 | [7 empty] | 2.4G修改代码后，初步没问题了，正在测试
之前测试435e的样板找不到了，现拿一个模块又有点问题，恢复不了 | [7 empty] | IOS版本已更新，延时1-4s的问题已解决 | [7 empty] | 查看2.4G接收器源码，可能后续需要修改
[8 empty] | 开始弄2.4G关于编码的问题。 | [7 empty] | 2.4G修改后，测试300B，4346次没错
给了826的测试给fae对比下性能，将435反应给fae，对方正在解决 | [7 empty] | 2.4G丢失数据的问题，对方已经给了修改的地方 | [7 empty] | 8500多次，接收方比发送方多了1个
需要查看接收器源码，可能要修改，该成发送键值的方式
重新测试，发送3926，测试软件出现错误，都是本该在0的位置换行了。记录以保存在e:\杂\测试2018-10-18
正在查看2.4G接收器源码
发送成功3493，测试软件3494，无错误 17:47